## Sheet1
Part Number | Quantity | Designator | Description | Footprint | Value | Voltage
5
TRJC106K035R0600 | 2 | C1, C7 | Capacitor, 600mohm, 200mA@100kHz | C2312 Tantalum | 10uF | 35V | 10
CL21B104KBCNNNC | 10 | C2, C3, C4, C5, C8, C10, C11, C12, C13, C14 | Capacitor | C0805 | 0.1uF | 50V | 50
TAJC105K050RNJ | 1 | C6 | Capacitor, 600mohm, 200mA@100kHz | C2312 Tantalum | 1uF | 50V | 5
CL10B104KB8NNNC | 3 | C9, C16, C17 | Capacitor | C0603 | 0.1uF | 50V | 15
TAJA106K016RNJV | 1 | C15 | Capacitor, 600mohm, 200mA@100kHz | C1206 Tantalum | 10uF | 16V | 5
MBRS260T3G | 1 | D1 | Schottky Diode | SMB |  |  | 5
LTST-C193KRKT-5A | 8 | D2, D3, D4, D5, D6, D7, D8, D9 | Red LED | 0603_LED_Red |  |  | 40
1885670000 | 2 | J1, J2 | TERM BLOCK 4POS 45DEG 3.5MM PCB | 1885670000 |  | 300V | 10
1410606C or 1410604C | 1 | L1 | Inductor | 141060XC | 10mH |  | 5
| 1 | P1 | Header, 2-Pin, 100mil | HDR1X2 |  |  | 5
| 1 | P2 | Header, 8-Pin, 100mil | HDR1X8 |  |  | 5
NDT014L | 3 | Q1, Q4, Q5 | N-Channel MOSFET | SOT223 |  |  | 15
ZXMP6A17GTA | 2 | Q2, Q3 | P-Channel MOSFET | SOT223 |  |  | 10
RC0805FR-072K15L | 1 | R1 | Resistor | R0805 | 2.15k |  | 5
RC0603FR-07249RL | 1 | R2 | Resistor | R0603 | 249 |  | 5
RC0603FR-071ML | 5 | R3, R10, R11, R19, R20 | Resistor | R0603 | 1.0M |  | 25
RC0603FR-0710KL | 6 | R4, R5, R9, R12, R22, R23 | Resistor | R0603 | 10k |  | 30
RC0805FR-072KL | 4 | R6, R7, R24, R25 | Resistor | R0603 | 2k |  | 20
RC0603FR-07470RL | 4 | R8, R13, R18, R21 | Resistor | R0603 | 470 |  | 20
RC1206FR-0710RL | 4 | R14, R15, R16, R17 | Resistor | R1206 | 10 |  | 20
LM337LZ/NOPB | 1 | U1 | Negative Voltage Regulator | TO-92A |  |  | 5
ADuM4120-1ARIZ | 5 | U2, U3, U4, U5, U6 | Isolated Gate-Driver | SOIC RI-6-1 |  |  | 25